## Dados gerais
NÃO ESQUECER ! SUBSTITUIR GAMA MÉDIO NAS EQUAÇÕES. GAMA TEM DE SER CONSTANTE
Parâmetro | Valor | Unidade | Especificações do foguete encontradas |  |  | Dados motor RD-180 encontradas
Impulso total (It) (empuxo nível do mar constante) | 961400000 | N | Dados | Valores | Unidade | Dados | Valores | Unidades
Impulso total (It) (empuxo vácuo constante) | 1062600000 | N | Altura do foguete | 58.3 | m | taxa de fluxo | 1250.101 | kg/s
Impulso específico (Isp) (empuxo nível do mar constante) | 345.0873 | s | Diâmetro | 3.81 | m | Empuxo nível do mar | 3800000 | N
Impulso específico (Isp) (empuxo vácuo constante) | 381.4123 | s | Massa total | 334500 | kg | Empuxo no vácuo | 4200000 | N
Impulso específico (Isp) (empuxo nível do mar constante) pelo empuxo e vazão | 309.9687 | s |  |  |  | Isp nível do mar | 311.3 | s
Impulso específico (Isp) (empuxo vácuo constante) pelo empuxo e vazão | 342.597 | s |  |  |  | Isp no vácuo | 337.8 | s
Velocidade efetiva de exaustão ( c ) / Isp pelo método de vazão (nível do mar) | 3039.7544 | m/s | Especificações do primeiro estágio enontradas |  |  | Pressão na câmara de combustão | 25660000 | Pa
Velocidade efetiva de exaustão ( c ) / Isp pelo método de vazão (vácuo) | 3359.7285 | m/s | Dados | Valores | Unidade | Temperatura na câmara de combustão (estimada do RD-170) | 3773.15 | K
Velocidade efetiva de exaustão ( c )/ Isp calculado / nível do mar | 3384.1507 | m/s | Altura | 32.46 | m | Razão de mistura (O/F) | 2.72
Velocidade efetiva de exaustão ( c )/ Isp calculado / vácuo | 3740.3771 | m/s | Massa inerte | 21054 | kg | Razão de área de expansão | 36.87
Razão de massa do primeiro estágio (MR) | 0.15071 |  | Massa dos propelentes | 284089 | kg | Razão de área de contração (estimada do RD-170) | 1.61
Fração de massa de propelente do primeiro estágio (ξ) | 0.84929 |  | Empuxo do nível do mar | 3800000 | N | Área da garganta | 0.043548 | m²
Razão impulso-peso com It calculado | 293.0808 | s | Empuxo no vácuo | 4200000 | N | Comprimento do motor | 3.58 | m
Razão empuxo-peso (empuxo nível do mar constante) | 1.1584 |  | Isp nível do mar | 311.3 | s | Diâmetro do motor | 3.15 | m
Velocidade de exaustão (ve) / calculado pela equação de empuxo (vácuo) | 3406.4485 | m/s | Isp no vácuo | 337.8 | s | Peso(seco) | 5520 | kg
Velocidade de exaustão (ve) / calculado pela equação de empuxo (nível do mar) | 3086.4743 | m/s |  |  |  | Controle de atitude | 8 | °
Velocidade efetiva de exaustão ( c ) pela fórmula de empuxo (nível do mar) | 3039.7544 | m/s | gravidade | 9.8066 | m/s² | Tempo de queima | 253 | s
Velocidade característica PARA CADA BOCAL(?) ( c*) | 1787.7746 | m/s | Pressãoa tmosférica | 101325 | Pa | Razão empuxo-peso | 78.22
Pressão na injeção (Pin)ns | 27768546.1921 | Pa | Constante universal dos gases R | 8.3145 | J · K−1 · mol−1
Pressão na entrada do bocal (Pi)ns | 23367689.1513 | Pa
Pressão na garganta (Pt) | 14718621.2047 | Pa | Massa do Payload (mpl) | 29357 | kg | Dados CEA NASA
Pressão estática de saída (Pe) estimado por por tabela | 67526.3158 | Pa | Massa estrutural (me) | 21054 | kg | Dados | INJECTOR | COMB END | THROAT | EXIT
Temperatura na injeção (Tin) | 3773.15 | K | Massa final (mf) | 50411 | kg | Pinj/P | 1 | 1.1858 | 1.8736 | 395.07
Temperatura na entrada do bocal (Ti)/ escoamento isentrópico | 3726.3565 | K | Massa inicial (mo) | 334500 | kg | P, Pa | 25660000 | 21639000 | 13695000 | 64950
Temperatura na garganta (Tt) / usando Pt calculado, não CEA NASA | 3503.5924 | K | Massa dos propelentes (mp) | 284089 | kg | T, K | 3883.88 | 3836.97 | 3668.87 | 1925.36
Temperatura na saída (Te)/ usando Pe calculado, não CEA NASA | 1708.7441 | K |  |  |  | RHO, KG/CU M | 1,9336 1 | 1,6525 1 | 1,1058 1 | 1,0678-1
Volume específico na injeção (Vin) | 0.046427 | m^3/kg | Frações de massa |  |  | H, KJ/KG | -771.99 | -893.66 | -1476.25 | -6327.91
Volume específico na entada do bocal (Vi) | 0.054424 | m^3/kg | λ | 0.096207 |  | U, KJ/KG | -2099.04 | -2203.18 | -2714.77 | -6936.18
Volume específico na garganta (Vt) | 0.080356 | m^3/kg | ε | 0.068997 |  | G, KJ/KG | -42312.8 | -42035.1 | -40815.2 | -26972.4
Volume específico na saída (Ve) | 7.9944 | m^3/kg | n | 6.6355 |  | S, KJ/(KG)(K) | 10.6957 | 10.7224 | 10.7224 | 10.7224
Velocidade na entrada do bocal (vi) | 489.3995 | m/s |  |  |  | M, KG/MOL | 0.024334 | 0.024362 | 0.02463 | 0.026318
Velocidade na garganta (vt) | 1168.2103 | m/s | Razões |  |  | (dLV/dLP)t | -1.0384 | -1.038 | -1.034 | -1.0001
Velocidade de exaustão (ve) usando Pe estimado por tabela | 3127.5087 | m/s | razão de carga (πpl) | 0.087764 |  | (dLV/dLT)p | 1.6284 | 1.6307 | 1.5921 | 1.0039
Velocidade do som na saída (ae) | 789.239 | m/s | razão estrutural (πe) | 0.062942 |  | Cp, KJ/(KG)(K) | 5.5834 | 5.6331 | 5.5307 | 1.9379
Número de Mach na saída (Me) | 3.9627 |  | razão de propelente (πp) | 0.84929 |  | GAMMAs | 1.1414 | 1.1404 | 1.1373 | 1.1964
Área da entrada do bocal (Ai) | 0.13902 | m² |  |  |  | SON VEL,M/SEC | 1230.7 | 1222 | 1186.8 | 853.1
Área da câmara de combustão (Ac) | 0.13902 | m² | Densidade RP-1 | 806 | kg/m³ | MACH NUMBER | 0 | 0.404 | 1 | 3.908
Área da garganta (At) | 0.042994 | m² | Densidade oxigênio líquido | 1141 | kg/m³
Área de saída (Ae) | 1.5977 | m² |  |  |  | Por gráfico AREA RATIO X PRESSURE RATIO (estimado) / gama 1.15 | (Pc)ns/pe | 380
Velocidade característica ( c*) em função das propriedades do gás | 1765.0288 | m/s
Coeficiente de empuxo (Cf) por F/(At(Pc)ns) / nível do mar | 1.7222 |  |  |  |  | gama médio | 1.1539
Coeficiente de empuxo (Cf) por F/(At(Pc)ns) / vácuo | 1.8793
Coeficiente de empuxo (Cf) em função das propriedades do gás / nível do mar | 1.7831 |  | razão empuxo peso (vácuo) | 1.2804 |  | L* | 1.143
Coeficiente de empuxo (Cf) em função das propriedades do gás / vácuo | 1.9287 |  |  |  |  | Coeficiente de compressão escolhido | 1.6
Empuxo por F=(Pc)ns(At)*(Cf) / nível do mar | 3934300.9318 | N | Velocidade do som na garganta (at) | 1130.1258
Empuxo por F=(Pc)ns(At)*(Cf) / vácuo | 4255541.2154 | N | Número de Mach na garganta (Mt) | 1.0337
Equação de Tsiolkovsky (desprezando arrasto e perdas por peso) com ( c ) / Isp nível do mar dos dados | 5752.5147 | m/s
Equação de Tsiolkovsky (desprezando arrasto e perdas por peso) com ( c ) / Isp vácuo dos dados | 6358.0426 | m/s | Ae pelos dados da literatura | 1.6056
Equação de Tsolkovsky (desprezando arrasto e perdas por peso) com ( c ) / Isp calculado nível do mar | 6404.2598 | m/s
Equação de Tsolkovsky (desprezando arrasto e perdas por peso) com ( c ) / Isp calculado vácuo | 7078.3925 | m/s
Velocidade de burnout (vbo) com com Isp da fórmula de vazão / nível do mar | 5752.5147 | m/s
Velocidade de burnout (vbo) com com Isp da fórmula de vazão / vácuo | 6358.0426 | m/s
Densidade dos propelentes combilados (d) | 474.5392 | kg/m³ | vbo com os outros Isp/ nível do mar | 6404.2598
Impulso específico de densidade (Id) Is calculado pelo método de vazão/ nível do mar | 1442482.7192 | sm³/kg³ | vbo com os outros Isp/ vácuo | 7078.3925
Impulso específico de densidade (Id) Is calculado pelo método de vazão/ vácuo | 1594323.0055 | sm³/kg³
Velocidade efetiva de exaustão ( c ) pela fórmula de empuxo (vácuo) | 3359.7285 | m/s
Volume da câmara de combustão (Vc) | 0.049142 | m^3
Tempo necessário na câmara de combustão para queima eficiente (ts) | 2.4706e-06 | s
Razão de compressão de área (ε) com At e Ae calculados | 37.1614
Rt (usando At calculado) | 0.11699 | m | 1 metro é igual | 39.3701 | in
Re ( usando Ae calculado) | 0.71314 | m
R1 (1,5*Rt) | 0.17548 | m
R2 (0,328*Rt) | 0.038371 | m
Rc (raio da câmara de combustão) | 0.14798 | m
x=Tangente do ângulo alfa | -0.68919
Arcotangente de x | -34.5741 | graus
arcontangente de x positivo | 34.5741 | graus
Ln | -1.3922 | ERRADO | ESTRANHO